## index
ELW 2
0.0.0 | 17175 | Basisfahrzeug MAN TGM / MB Atego Trupp 12t Zul. Gesamtgewicht: 12.000 Kg Radstand ca. 4.500 mm Fahrerhaus: Truppkabine Anhängerkupplung G145 B Anhängersteckdose 12V 13-polig und 24V 15-polig am Rahmenende Batterien 12V 140Ah 2 Stück Lichtmaschine 28V 110A 3080W Farbe: FEUERROT RAL 3000 Ablieferungsinspektion Überführung | 1
0.1.0 | 17178 | OPTIONAL: Automatisiertes Schaltgetriebe MAN/MB GE1 Telligent-Schaltautomatik (MB) Tiptronic (MAN) | 0
0.2.0 | F1536 | OPTIONAL: Schleuderketten für LKW Rotationsketten 15-Strang inkl. Anschluss an die Fahrzeugdruckluft | 0
0.3.0 | F4469 | Rahmenüberhang anpassen je nach Fahrzeuggesamtlänge wird der Überhang verkürzt oder verlängert, sodass die Aufbaurichtlinien eingehalten werden, und ein evtl. Anhängerbetrieb uneingeschränkt möglich ist. | 1
0.4.0 | F1173 | Batteriekasten mit Auszug (MAN) Schwerlast-Auszug für die Fahrzeugbatterien, Montage unter dem Aufbau links. Lackierung in schwarz Struktur. | 1
0.5.0 | F1775 | Batteriekabel verlängern (notwendig für Batteriekasten) | 1
0.6.0 | F2932 | Kraftstofftank versetzen (MAN 100L) passend für werkseitigen MAN Kunststofftank, provisorisch auf dem Rahmen befestigt (Code 023HQ). | 1
0.7.0 | F1820 | Auspuff-Topf verlegen (MAN) (notwendig, wenn der Platz für seitliche Anbaukästen benötigt wird) | 1
0.8.0 | F2943 | Auspuffrohr verlängern D101 VA von Mitte Rahmen nach links außen vor die Hinterachse | 1
0.9.0 | F1804 | Zapfen für Abgasschlauch DIN 1846-2 Vorrüstung für Bajonettverschluss | 1
0.10.0 | F2109 | Abstützung für Kofferaufbau (Wankstabilisierung) Hubkraft pro Stück 500 kg inkl. Kontrollschalter | 1
0.11.0 | F4890 | Unterlegplatten für Abstützung (Wankstabilisierung) zur Verwendung bei weichem Untergrund | 1
0.12.0 | F1908 | Schäkelhalter hinten 10t | 1
0.13.0 | 8715 | Schäkel C3, DIN 82101 Tragfähigkeit 10 t aus hochfest vergütetem Stahl, verzinkt, mit angeschmiedeter Mutter | 2
Pos. | Art.Nr. | 1 Aufbau | Anzahl
1.1.0 | F502 | Sandwich-Kofferaufbau ELW Außenabmessungen: LBH = ca. 7.500 x 2.450 x 2.100 mm Dach 45 mm, mit Alu-Raupenblech beklebt, Vorder- und Rückwand 60 mm, Seitenwände 45 mm, Innendeckschicht aller Wände und des Daches GFK stoßverstärkt, Außendeckschicht aus Alu-Blech, Lackierung in RAL XXXX, Struktur. | 1
1.2.0 | F1787 | Dach für Wartungsarbeiten begehbar Verstärkungen und Streifen aus Quintett-Blech | 1
1.3.0 | F1788 | Dachgalerie um den Aufbau aus eloxiertem Aluminiumrohr, rings um den Aufbau | 1
1.4.0 | F1571 | Aufstiegsleiter klappbar für Kofferaufbau oder Abrollbehälter | 1
1.5.0 |  | Revisionsöffnungen und Leerrohre für Antennen | 1
1.6.0 | F990 | Trennwand ELW mit Schiebefenster Stabile, dichte Abtrennung aus Schichtholz mit Melaminbeschichtung | 1
1.6.1 | F4131 | ALTERNATIV: Trennwand ELW mit Schiebetür und Schiebefenster Stabile, dichte Abtrennung aus Schichtholz mit Melaminbeschichtung | 0
1.7.0 | F1563 | Heckklappe für Kofferaufbau halbhoch mit Gasfeder-Unterstützung | 1
1.7.1 | F2757 | ALTERNATIV: Heckklappe für Kofferaufbau hoch Hartschaum-Isolierkern mit GFK-Deckschicht außen und innen, mit Gasfeder-Unterstützung. Türgriff versenkt, inkl. Personenverschluss. | 0
1.8.0 | F1210 | Drehtür einflügelig, ca. 800 x 1.835 mm aus 25 mm Sandwich, 180° Öffnungswinkel, Türgriff versenkt, Griff für Aufstieg, inkl. Personenverschluss | 2
1.9.0 | F512 | Ausziehtreppe 6stufig, für Ladehöhe 950-1100 mm Breite: ca. 700 mm | 2
1.9.1 | F2108 | ALTERNATIV: Klapptreppe am Aufbau seitlich (automatisch) mit 2 in der Höhe gleichmäßig aufgeteilten Stufen | 0
1.10.0 | F1211 | Fenster aus Acryl-Sicherheits-Isolierglas 600 x 600 mm, rechts in Seitentür, waagrecht schiebbar, mit Verdunklungsrollo und Fliegengitter | 2
1.11.0 | F1921 | Fenster aus Acryl-Sicherheits-Isolierglas 900 x 600 mm, links waagrecht schiebbar, mit Verdunklungsrollo und Fliegengitter | 2
1.12.0 | F2008 | Service-/IuK-Außenklappe groß Öffnung in der Seitenwand mit abschließbarer Klappe, nach innen abgedichtet. Freie Montagefläche: 280 x 330 mm. | 1
1.13.0 | F2299 | Markise Aufdachmontage 5 x 3 m Gelenkarm-Markise für die Aufdachmontage Länge ca. 5.000 mm Ausfall ca. 3.000 mm Ausfahrbar mittels Handkurbel Abstützung am Fahrzeug oder auf dem Boden Markisenfarbe: alaskagrau, grauer Stoff, der zur Kasette hin ins weiß übergeht | 1
1.14.0 |  | Schutzzelt für Markise Länge ca. 5.000 mm, Ausfall ca. 2.750 mm Höhe ca. 2.800 mm Befestigung mit Klettband | 1
1.15.0 | F872 | Sicherheits-Bodenbelag Altro grau Industriebodenbelag mit rutschhemmenden Granulateinschlüssen, industriell zu reinigen, resistent gegen die meisten Chemikalien, schmutzunempfindlich, Rutschhemmung R 10 Verklebt auf einer Holzboden-Unterlage, ringsum versiegelt. | 1
1.16.0 | F67 | Dachlüfter breit Durch die aerodynamische Formgebung liegt der Frischluftdurchsatz weit über den gesetzlichen Anforderungen. | 1
1.17.0 | F71 | Bodenlüfter quadratisch, verzinkt | 1
Pos. | Art.Nr. | 2 Inneneinrichtung Funkraum | Anzahl
2.1.0 | F1565 | 19-Zoll Schrank (600x800x1800) mit Sichttüre für den Einbau von EDV- und Telekommunikationstechnik inkl. Erdung, Temperaturüberwachung, Drehzahl gesteuerter Lüfter, LED-Beleuchtung inkl. 230V-Steckdosenleiste | 2
2.2.0 | F1559 | Funktisch ELW quer an der Vorderwand Sperrholz, HPL beschichtet, Kanten in 2 mm ABS | 1
2.3.0 | F5303 | Funkkonsole mit Modulplatten (3 Arbeitsplätze) aus Leichtbauplatten mit Einbaurahmen und System-Modulplatten in RAL 5507 blau ohne sichtbare Befestigungselemente. | 1
2.3.1 | F1404 | Hängeschrank mit Klappen und 3/4 Fächern nebeneinander für die Unterbringung von DIN A4 Ordnern Sperrholz, HPL beschichtet, Kanten in 2 mm ABS mit Sicherheits-Druckknopfverschluss inkl. Verstärkungen in Dach und Seitenwand | 1
2.4.0 | F1138 | Utensilien-Schublade unter dem Tisch Auszug, BHT = 570 x 35 x 390 mm | 3
2.5.0 | F826 | Schrank mit Schiebetüren und Zwischenboden zur Unterbringung von Ordnern. Breite ca. 1.600 mm | 2
2.5.1 | F991 | Arbeitstisch mit Acrylglas Für Reserve- oder Kartenführerplatz mit Acrylglasauflage und stabiler, formschöner Einfassung aus Alu-Profilen | 1
2.6.0 | F1253 | Halterung für Bürostuhl Transportlagerung mit Spanngurt zur Sicherung während der Fahrt | 4
2.7.0 | 3327 | Bürodrehstuhl schwarz, einstellbar Merkmale: - individuelle Gegenkrafteinstellung - Arretierung der Rückenlehne - Lehnenhöhe stufenweise einstellbar - strapazierfähiger Bezugsstoff - integrierte Lendenwirbelstütze - Bandscheibensitz - stufenlose Sitzhöhenverstellung - Sicherheitsgasfeder - inklusive Armlehnen - lastabhängig gebremste Rollen Abmessungen: - Sitzhöhe 440-570 mm - Sitzbreite 470 mm - Sitztiefe 425 mm - Rückenlehnenhöhe 585-660 mm Stoffzusammensetzung: - 100% Polyolefin Scheuerbeständigkeit: - 40.000 Scheuertouren Feuersicherung: - EN 1021-1 Zigarettenglut - EN-1021-2 Streichhol Belastbar bis 110 kg. | 4
2.8.0 | F2809 | ALTERNATIV: Einzelsitz verstellbar, mit Kopfstütze und Armlehnen mit 3-Punkt-Sicherheitsgurt. Rückenlehne und Armlehnen verstellbar. Fabrikat: Schnierle GIS-Liner. Bezug mit Originalstoff oder Kunstleder TÜV-geprüft nach M1, Zulassung für Fahrbetrieb | 0
Pos. | Art.Nr. | 3 Inneneinrichtung Besprechungsraum | Anzahl
3.1.0 | F1566 | Besprechungstisch verschiebbar 1.800 x 600 hellgrau beschichtet mit stabilem Untergestell Tischfläche mit Plexiglas belegt | 1
3.2.0 | F993 | Kartenfach Staufach zwischen Trennwand und Besprechungstisch | 1
3.2.1 | F1386 | ALTERNATIV: Kartenschrank mit Deckel für Hängeregister Sperrholz, HPL beschichtet, Kanten in 2 mm ABS mit Sicherheits-Druckknopfverschluss. Montiert im Mannschaftsraum über der rechten Radkastenverkleidung. Deckel nach oben öffnend. | 0
3.3.0 | F1252 | Sitzbank mit durchgehender Sitzklappe und Stauraum ca. 2.000 mm lang, 500 mm tief, mit Polsterauflage und Rückenpolster. Deckel mit Gasfedern gehalten. | 2
3.3.1 | F1798 | ALTERNATIV: Dreiersitzbank mit Quick-Out Halterung (in Fahrtrichtung) Hochfeste Sitze mit integrierter 3-Punkt Gurttrommel. Typ Schnierle Sicom mit integrierter Kopfstütze. TÜV-geprüft nach M1. Bezug mit Originalstoff oder Kunstleder. | 0
3.4.0 | F1183 | Unterbauschrank mit 3 Schubkästen zur Unterbringung von Hängeregister, Schreibmaterial etc. Sperrholz, HPL beschichtet, Kanten in 2 mm ABS mit Sicherheits-Druckknopfverschluss | 1
3.5.0 | F999 | Whiteboard 900 x 600 mm mit Wandhalterung innen magnethaftend und beschriftbar, an der Seitenwand befestigt, abnehmbar. Inkl. Schreibset mit Magneten | 1
3.5.1 | F4163 | ALTERNATIV: Stahlblech mit Whiteboard-Folie 1.200 x 900 mm magnethaftend und beschriftbar, an der Seitenwand befestigt. Inkl. Schreibset mit Magneten | 0
3.6.0 | F806 | Doppel-Kleiderhaken für Funk- und Besprechungsraum Aluminium silberfarbig eloxiert | 5
Pos. | Art.Nr. | 4 Geräteräume | Anzahl
4.1.0 | F2169 | Unterflurkasten Alu-Systemprofil mit Auftritt 1200-1699 mm Gerippe aus Alu-Systemprofil, Außenwände aus Alu-Blech. Abschließbare Auftrittklappe mit Gasfeder-Unterstützung (zulässige Belastung 200 kg). Montage seitlich am Rahmen. Deckel mit Strukturlackierung in RAL XXXX. Optische Türschließkontrolle im Führerhaus. | 1
4.2.0 | F1198 | Unterflurkasten Alu-Systemprofil mit Auftritt 700-1199 mm Gerippe aus Alu-Systemprofil, Außenwände aus Alu-Blech. Abschließbare Auftrittklappe mit Gasfeder-Unterstützung (zulässige Belastung 200 kg). Montage seitlich am Rahmen. Deckel mit Strukturlackierung in RAL XXXX. Optische Türschließkontrolle im Führerhaus. | 1
4.3.0 | F2239 | Unterflurkasten Alu-Systemprofil mit Auftritt 1700-2200 mm Gerippe aus Alu-Systemprofil, Außenwände aus Alu-Blech. Abschließbare Auftrittklappe mit Gasfeder-Unterstützung (zulässige Belastung 200 kg). Montage seitlich am Rahmen. Deckel mit Strukturlackierung in RAL XXXX. Optische Türschließkontrolle im Führerhaus. | 2
4.4.0 | F955 | Blech-Kotflügel (Alu) für die Hinterachse Lackiert in RAL 9010 reinweiß | 1
4.5.0 | F1272 | Heckregal aus Alu-Systemprofilen zur Unterbringung von Beladung des Aufbaus als Basis für Einzelhalterungen (nicht im Preis enthalten). | 1
4.6.0 | F4516 | Auszug für Stromerzeuger ab 8 KVA quer, drehbar (Rosenbauer) Rosenbauer Drehauszug Comfort Teleskopschienen, Ver- und Entriegelung mittels Handgriff mit Druckknopf. Die Drehtasse aus verzinktem Stahl rastet alle 45° ein. Max. Belastung 200 kg | 1
4.7.0 | F1114 | Halterung für Kabeltrommel kurz (445 mm nach DIN 14680 ) 1x Leitungsroller 1x EDV-Kabel Aufnahme für Leitungsroller mit Führungsschienen und Drehschnäpperverschluss | 2
4.8.0 | F1105 | Halterung für Blech-Kanister 20 L (stehend) Schwarzer Kunststoff-Behälter mit Schräge | 1
4.9.0 | F1434 | Halterung für Abgasschlauch 50 mm (hängend) für Stromerzeuger/TS | 1
4.10.0 | F4056 | Halterung für Ausgussstutzen | 1
4.11.0 | F2656 | Ladehalterung für Adalit-Handleuchte 12/24V LED-Anzeige für Ladezustand. Elektronik zum Schutz der Leuchten vor Überladung. | 1
4.12.0 | F1132 | Halterung für Feuerlöscher 5-12 kg (hängend/liegend) für Fahrzeuginnenmontage geeigneter Feuerlöscherhalter, universell nutzbar für Löscher von 5-12 kg. | 1
4.13.0 | F1133 | Halterung für Verbandkasten DIN 13164 (klein) | 1
4.14.0 | F2694 | Halterung für Erdungsgarnitur | 1
Pos. | Art.Nr. | 5 Energieversorgung | Anzahl
5.1.0 | F1794 | Stromversorgung und Sicherungen für Zusatzelektrik (ELW2) inkl. Spannungswandler, Sicherungskasten, Verlegen und Anschließen der Kabel für Zusatzeinbauten wie Warnalanlage, Funkgeräte oder Beleuchtung. Demontage und Montage von Verkleidungen. Wir verwenden handelsübliche Schalter von HELLA. | 1
5.2.0 | F1789 | Sicherungstafel mit Phasenüberwachung, Fehlerstrom-Schutzschalter, Startsperre, Volt- und Amperemeter | 1
5.3.0 | F2679 | Stromeinspeisung 230V LKW mit Schraubdeckel IP67 max. Belastung 16A Eingangsspannung 230V Schutzgrad IP67 Personenschutzschalter 10mA Startsperre Einspeisekabel 1,5 m Anordnung: Montage an der Aufbau-Vorderwand links. | 1
5.3.1 | F5621 | ALTERNATIV: Stromeinspeisung Rettbox-Air 24V/24V inkl. Startsperre Inkl. Einspeisekabel mit Kupplungsdose, 4m, Schutzart IP55 Schiebedeckel und Kupplungsdose selbstschließend Entspricht den Anforderungen an Ladestecker der DIN 14679 zur Batterie-Erhaltungsladung. Inkl. 2 Hilfskontakten zur Realisierung einer Startsperre am Fahrzeug. Anordnung: Montage an der Aufbau-Vorderwand links. | 0
5.4.0 | F3536 | Stromeinspeisung Stromerzeuger 400V 16A max. Belastung 16A Eingangsspannung 400V Schutzgrad IP44 Absicherung über Stromerzeuger | 1
5.4.1 | F1174 | Ladomat-Konverter 24 --> 12V zum Laden bzw. zur Ladungserhaltung einer Stromerzeuger-Batterie über das Bordnetz. Automatischer Schutz der Bordnetz-Batterie vor Unterspannung, und der zu ladenden Batterie vor Überladung. Inkl. Funktions-Kontrollanzeige und 1m Verbindungskabel. | 1
5.5.0 | F1793 | Netzvorrangschaltung 230/400V (2 Eingänge) | 1
5.6.0 | F5699 | ALTERNATIV: Handumschaltung 230/400V zur manuellen Auswahl einer von zwei 400V-Quellen für sichere Trennung nach VDE0100-717 | 0
5.7.0 | F1936 | Trenntransformator 230/400 V Für 3 Phasen, komplett mit Einschaltstrom-Begrenzung und Isolationsüberwachung. | 1
5.8.0 | F893 | Zusatzbatterie Gel Exide 210 Ah Typ: Exide G210 - ES2400 Gelbatterien sind wartungsfrei, robust und für starke zyklische Beanspruchung geeignet. | 2
5.9.0 | F1938 | Batterieladegerät 2480 (LEAB ABC) mikroprozessorgesteuert mit Kennlinienprogrammierung, EMV-geprüft, für Fahrzeug- und Zusatzbatterie. | 1
5.10.0 | F1251 | Batterieladegerät 2430 (LEAB ABC) mikroprozessorgesteuert mit Kennlinienprogrammierung, EMV-geprüft, für Fahrzeug- und Zusatzbatterie. | 1
5.11.0 | F3075 | Trennrelais 24V 200A für Fahrzeugbatterien und Zusatzbatterien, damit Ladung auch bei abgestelltem Motor über die Ladesteckdose erfolgt (das beim Basisfahrzeug enthaltene Trennrelais kann nicht verwendet werden, weil es nur schaltet, wenn der Motor läuft). | 1
5.12.0 | F1792 | Spannungskonstanthalter (USV) 1.500VA Typ SMT1500I Smart-UPS inkl. PowerChute-Software zum automatischen Herunterfahren des angeschlossenen Computers (ohne Installation). - LCD Panel zur Statusabfrage - ECO Mode - spart Kosten für Strom und Kühlung - Automatische Spannungsregulierung (AVR) | 1
5.13.0 | F1796 | Batterie-Management-System DCC 6000 S für die Starterbatterie. Erfasst Lade- und Entladeströme und berechnet laufend den aktuellen Ladezustand, der wahlweise in Ah oder % angezeigt wird. Inkl. optischer und akustischer Warnung. | 1
5.14.0 | F4969 | Batterie-Management-System DCC 6000 S mit Unterspannungsschutz für die Zusatzbatterie. Erfasst Lade- und Entladeströme und berechnet laufend den aktuellen Ladezustand, der wahlweise in Ah oder % angezeigt wird. Schaltet nachgerüstete Verbraucher rechtzeitig ab, so dass die Batterie nicht tief entladen werden kann, und immer genug Strom für den Betrieb der Blaulichtanlage bleibt. Inkl. optischer und akustischer Warnung. | 1
5.15.0 | F868 | Funkhauptschalter Bei analogen Funkgeräten wird die Stromversorgung hiermit komplett unterbrochen, bei digitalen Funkgeräten wird nur die Klemme 15 abgeschaltet, sodass das Gerät kontrolliert herunterfahren kann (das Gerät verbleibt dann im Standby-Modus). | 1
5.16.0 | F2155 | Kabelkanal Kunststoff nach EN 50085 und EN 50174 abnehmbare Seitenoberteile zum einfachen Installieren der Leitungen, 2-Kammer-System zur Trennung von Energie- und Datenleitungen. Zur Aufnahme der jeweiligen Einbaudosen für Steckdosen, Schalter etc. | 30
5.17.0 | F3559 | Steckdose 230V 1-fach (Einbau) | 20
5.18.0 | F5484 | OPTIONAL: Über- bzw. Unterspannungsschutz 230V Optimaler Schutz empfindlicher Verbraucher vor Über- bzw. Unterspannung. Netzüberwachungsrelais zur Spannungsüberwachung mit Möglichkeit zur Zustandsspeicherung. Display zur Funktionsauswahl und Anzeige des aktuellen Spannungswertes. | 0
Pos. | Art.Nr. | 6 Beleuchtung / Klimatisierung | Anzahl
6.1.0 | F3337 | LED-Umfeldbeleuchtung Koffer 950 mm / 2700 Lumen / 30W Wasserdichte Einbauleuchte BxHxT = 950 x 119 x 28 mm Lichtausbeute 2.700 Lumen Schaltung: über Standlicht sowie über Schalter am Armaturenbrett. | 4
6.2.0 | F3976 | LED-Innenleuchte (Anbau) weiß 30W 652mm lang 2x6 + 2x3 power LED weiß Lichtleistung: 2.700 Lumen 2-Stufen-Schalter Funkentstört nach 95/54/EC | 5
6.3.0 | F1791 | LED-Innenleuchte (Notbeleuchtung) auf Kabelkanal montiert | 5
6.4.0 | F3531 | LED-Innenleuchte (Geräteraum/Unterflurkasten) 10 W 6 Power-LED in robustem Kunststoffgehäuse Lichtausbeute 900 Lumen LxBxH: 446x41x36lang Schaltung: über Standlicht und Türkontakt | 8
6.5.0 | F2891 | Klimaanlage DOMETIC FreshJet 2200 Für den 230V-Standbetrieb. Kühlleistung: 2200 Watt / 7500 Btu/h Heizleistung: 1200 Watt Kältemittel R 407c Luftverteiler mit zwei regelbaren Luftströmen inkl. Fernbedienung und Beleuchtung | 2
6.5.1 | 21096 | OPTIONAL: DC-Kit-2 ab DOMETIC Freshjet 1700 zum Anschluss der Klimaanlage an 12/24V-Bordnetz, ermöglicht Betrieb während der Fahrt. | 0
6.6.0 | F2077 | Einbau-Standheizung 5KW 24V Diesel Typ Eberspächer D5L | 1
6.7.0 | F4546 | LED-Arbeitsscheinwerfer Treppe seitlich 24V mit Dreh-Neige-Gestell, zur Montage unter dem Aufbau als seitlicher Arbeitsscheinwerfer 24V / 10W / 700 Lumen | 2
6.8.0 | F3601 | OPTIONAL: LED-Innenleuchte Heckklappe10W Schutzklasse IP 67 flache Aufbauleuchte im Alu-Gehäuse Funkentstört nach 95/54/EC | 0
6.9.0 | F1657 | OPTIONAL: Manövrierscheinwerfer *Safelight* 24V D=30 mm schwenkbare Scheinwerfer (45 Watt) am Rückspiegel angebracht zur seitlichen und rückwärtigen Ausleuchtung (Rangierbeleuchtung). Anordnung: unten am Spiegelarm hängend montiert Schaltung: über Standlicht und Rückwärtsgang automatisch geschaltet OPTIONAL: bei Verwendung einer SPS: manuell bei langsamer Vorwärtsfahrt bis ca. 15 km/h zuschaltbar | 0
6.10.0 | F3699 | OPTIONAL: LED-Leseleuchte 500 mm Arm mit Nachtlicht (Anbau) Hauptbeleuchtung mit 15 weißen LEDs Nachtlichtfunktion durch die mittlere rote LED Für Montage an der A-Säule / Seitenwand. Lichtstrom ca. 40 Im Beleuchtungsstärke 105 Lux (Abstand 1m) Öffnungswinkel 15° - 20° Temperaturbereich -25° C bis +70° C | 0
6.11.0 | F1742 | OPTIONAL: Zusätzlicher Rückfahrscheinwerfer 24V geschaltet über Rückwärtsgang. ACHTUNG: Wenn zusätzlich Manövrierscheinwerfer am Fahrzeug vorhanden sind, dürfen diese nicht automatisch mit zugeschaltet werden! Nur manuelle Zuschaltung (Arbeitsscheinwerfer). | 0
Pos. | Art.Nr. | 7 Warn- und Signalanlage | Anzahl
7.1.0 | F4978 | Frontblitzer (Sputnik SL LED horizontal) 2 Leuchtenkörper mit je 6 Hochleistungs LEDs (blau) Blitzfolge: Quadroblitz synchron Abstrahlwinkel seitlich > 70° Warnwirkung nach vorne: > 500 Candela Absolut unempfindlich gegen Hochdruckreinigung. Anordnung: Montage im Kühlergrill Schaltung: bei Blaulichtbalken über das jeweilige Bedienteil, alternativ über Einzelschalter separat zu- bzw. abschaltbar | 1
7.2.1 | F3407 | LED-Kennleuchte Nova-BF Form B2 Durch die geschliffene Fresnel-Linse im inneren des Blaulichts hervorragende Lichtwerte bei Tag und Nacht, zugelassen nach ECE-R 65, | 2
7.2.2 | F576 | Martinhornanlage 24V Presslufthorn mit 4 Membran-Schallbechern Fabr. Martin Typ Nr. 2298 GM Anordnung: Montage der Schallbecher auf einer Konsole, mittig auf dem Fahrerhausdach vorne. Montage des Kompressors hinter dem Beifahrersitz, bei MAN-Fahrgestellen mit Blech-Abdeckung. Schaltung über das evtl. vorhandene Bedienteil der Blaulichtanlage, alternativ über Einzelschalter zu- bzw. abschaltbar. | 1
7.2.3 | F1401 | Kommandoverstärker 20W auf dem Dach mit Mikrofon Lautsprecher druckwassergeschützt, inkl. Verstärker und Mikrofon. max. 4 Ohm, mittlerer Schalldruck 106 dB, Frequenzbereich 275-7000Hz Anordnung: Montage des Lautsprechers auf dem Fahrerhausdach, Kommandoverstärker beim S/E-Gerät | 1
7.3.1 | F3562 | ALTERNATIV: DBS 3000 2000 mm 24V LED BE600 Doppelblitz-Sondersignalanlage Fabrikat Hänsch Breite 2000mm, für LKW Aufbau geeignet - Hochleistungs-LEDs Blitzfolge: Quadro (2 Hz) - Verstärker Typ 620 - Druckkammerlautsprecher - Belastbarkeit 70 W - Bedienteil BE600 | 0
7.3.2 | F1374 | ALTERNATIV: Stabmikrofon mit Lautstärkeregler (Hänsch) für DBS oder Signalanlage Typ 610/614/620/624 inkl. Mikrofonhalter | 0
7.4.0 | F3323 | Leuchtenkonsole kompakt 24V (Festmontage) Alu-Grundmodul zur Aufnahme der Heckbeleuchtung, ca. 2.500 mm breit, mit Hochleistungs-LED-Eckblaulichtern, Abstrahlwinkel > 270°. Anordnung: Montage am Aufbau hinten oben. Schaltung: Eckblaulichter als 3. RKL über Einzelschalter separat zu- bzw. abschaltbar. | 1
7.5.0 | F5039 | LED-Kennleuchte MOVIA-SL LED, rot/klar 12/24V (Festmontage) LED-Doppelblitz-Kennleuchte zur Festmontage, z.B. Heck, mit Hochleistungs-Linse und speziellen Reflektoren, transparente Haube | 1
7.6.0 | F1646 | Schluss-Brems-Blink-Leuchten am Aufbau hinten Dreikammer-Leuchten oben nach StVZO | 1
7.7.0 | F1647 | Blink-Positions-Leuchten am Aufbau vorne Zweikammer-Leuchten | 1
7.8.0 | F2288 | Rückfahrvideosystem mit 7-Zoll TFT (WAECO RV 750) Typ WAECO RV 750, beheizt Bildschirmdiagonale: 178 mm Ohne Tonübertragung!!! CAM 50C Anordnung: Kamera mittig am Fahrzeugheck. Monitor bei MAN-Fahrgestellen anstelle des Rückspiegels, bei Mercedes-Benz auf dem Armaturenbrett. Schaltung: automatisch über Rückwärtsgang geschaltet, manuell über Taster am Monitor zuschaltbar. | 1
7.8.1 | F4348 | OPTIONAL: Rückfahrvideosystem: zusätzliche Kamera (WAECO) für Rückfahrvideosystem, so dass wechselweise / gleichzeitig (nur mit separatem Monitorsplitter) die Ladefläche oder das rückwärtige Umfeld angezeigt werden kann. Anordnung: An der Stirnwand innen | 0
7.9.0 | F5658 | OPTIONAL: Wechselsprechanlage - Intercom kompakte Freisprecheinrichtung zwischen Fahrerhaus und Funkraum oder Ladefläche. Die Sprechverbindung von Ladefläche zum Fahrerhaus besteht immer, eine Kommunikation von Fahrerhaus zur Ladefläche erfolgt über ein Faustmikrofon mit Sprechtaste. Montage am Heck auf der Fahrerseite, damit die Lautstärke auch bei vorbeifahrenden Fahrzeugen noch ausreicht. Schutzklasse IP 67. | 0
7.10.0 | F1857 | OPTIONAL: Leuchtenkonsolen-Heckwarnanlage eckig (6LED) 6 gelbe Blinkleuchten zur Heckabsicherung Anordnung: Montage mittig auf der Leuchtenkonsole. Schaltung: am Armaturenbrett manuell zuschaltbar. Bei Verwendung einer SPS automatische Abschaltung bei ca. 15 km/h, ansonsten Zuschaltung nur bei angezogener Handbremse möglich. | 0
7.11.0 | F2895 | OPTIONAL: Unfalldatenspeicher (UDS AT) 24V Typ: Kienzle Automatische Aufzeichnung von Unfällen und kritischen Fahrmanövern. Die hochempfindlichen Sensoren erfassen alle Raumrichtungen. Darüber hinaus speichert der UDS die Geschwindigkeit und verschiedene Statusmeldungen wie z.B. Bremsen, Blinker, Licht - und bei Einsatzfahrzeugen-Blaulicht und Signalhorn. Gespeichert werden jeweils automatisch ca. 30 Sek. vor und 15 Sek. nach dem Ereignis, oder per Tasetendruck die letzten 30 Sekunden. UDS-Auslesebuchse leicht zugänglich und verplombt. Inkl. Prüfprotokoll und Messfahrt Voraussetzung: Vorrüstung für UDS oder Signale für Geschwindigkeit, Licht, Blinker und Stoplicht einzeln zugänglich. | 0
Pos. | Art.Nr. | 8 Funktechnik | Anzahl
8.1.0 | F3387 | 4m-Band Funkgerät RADIODATA mit 2x BHA C6 BOS ED3 - S/E-Gerät Radio Data (Baugleich BOSCH/MOTOROLA) FuG8b-1 - Anschluss-Interface - 2x FMS-Handapparat Commander 6 BOS mit Auflage ED3 - 2x Verbindungskabel zw. Interface und Auflage ED3, 6m Funkkanal: xxxxxxxxxxx FMS-Kennung: xxxxxxxxxxx | 1
8.2.0 | F1416 | 4m-Band Funkgerät RADIODATA mit BHA C6 BOS Aufl. K3 - BOS 4m-Band RADIODATA (Baugleich BOSCH/MOTOROLA) FuG8b-1 S/E-Gerät - Anschlusskabel AKC5K3 - FMS-Bedienhandapparat Commander 6 BOS mit Auflage K3 Funkkanal: xxxxxxxxxxx FMS-Kennung: xxxxxxxxxxx | 1
8.3.0 | F3917 | 2m-Band Funkgerät RADIODATA mit BHA C6 BOS Aufl. K3 Fabrikat RADIODATA (Baugleich BOSCH/MOTOROLA) - S/E-Gerät RADIODATA FuG9c - S/E-Gerätehalterung - Verbindungskabel S/E-Gerät - Handapparat - Bedienhandapparat Commander 6 BOS mit Auflage Funkkanal: xxxxxxxxxxx FMS-Kennung: xxxxxxxxxxx | 2
8.4.0 | F1817 | Funkabfrage Major BOS 8a (eingelassen) zur Verwaltung von bis zu acht Funkkreisen, bestehend aus: - Schwanenhalsmikrofon - Mithörlautsprecher für jeden Funkkreis regelbar - Handapparat mit Sendetaste - Hörerauflage mit Rastfunktion als Transportsicherung - Ruftongeber (RUF I/II) - Funkanschalteinheit und Anschlussbox | 3
8.5.0 | F1492 | Funkabfrage Major BOS 2a (Tischgerät) zur Verwaltung von bis zu vier Funkkreisen, bestehend aus: - Schwanenhalsmikrofon - Mithörlautsprecher für jeden Funkkreis regelbar - Handapparat mit Sendetaste - Ruftongeber (RUF I/II) - Funkanschalteinheit und Anschlussbox | 1
8.6.0 | F1429 | Headset mit Fußtaster für Major BOS Fabrikat IMTRADEX XS monaural, inkl. Spiralkabel, schwere Ausführung | 4
8.7.0 |  | Mithöreinrichtung im Besprechungsraum mit Lautsprecher-Verstärker für jeden Funkkreis, separat regelbar | 1
8.8.0 | F4123 | Dokumentationsanlage ATIS VC-MDx RM4 (für 7 Geräte) 14 digitale Aufzeichnungskanäle zum Anschluss an 12 analoge Schnittstellen und 2 ISDN B-Kanäle Schnittstellen. Erweiterungsfähig bis zu 256 Kanäle, abhängig vom Schnittstellentyp Interne Speicherkapazität (auf 500 GB Festplatte): - 15.000 Kanalstunden bei einer Kompression von 1:1 (64 kbit/s) - 63.000 Kanalstunden bei einer Kompression von 1:4 (16 kbit/s) - In Abhängigkeit zu den eingesetzten Karten sind höhere Kompressionen möglich Interne SQL basierende Datenbank für bis zu 4.000.000 Aufzeichnungen An analogen Schnittstellen: - Caller-ID und DTMF Erkennung, - Aufnahmestart durch VOX, - Dauerbetrieb An ISDN Schnittstellen, Protokoll DSS 1: - D-Kanalauswertung, Rufnummernaufzeichnung, - Protokollierung nicht zustande gekommener Gespräche, - Aufnahmesteuerung durch Rufnummernfilter - Aufnahmestart durch D-Kanal Überwachung (DCS) Interne RTC als Zeitreferenz - extern synchronisierbar über RS 232 Schnittstelle mit ATIS Protokoll - über LAN mit NTP Protokoll Suchkriterien : über 20 verschiedene, wie z. B.: - Datum, Uhrzeit, Gesprächsdauer, Kanalnummer, Kanalname, Kommentar, Drohanruf, - geschützte Gespräche, markierte Gespräche, Gesprächsrichtung, Rufnummer - Kombinationen daraus Wiedergabe ohne Unterbrechung der laufenden Aufzeichnung Online-Monitoring Mit der o.g. Bestückung verbleibt 1 freier Slot für zukünftige Erweiterung Weitere Merkmale: - Grafische Bedienoberfläche, ausführliche Hilfemenüs - einfache Bedienung mit Maus und Tastatur; - Passwortgeschützter Systemzugriff mit unterschiedlichen Hierarchieebenen, - 4 Augen Prinzip möglich - Statistikfunktion für Gesprächsaufkommen Kanalauslastung. - Betriebssystem Windows 7 professional - Überspielausgang, Lautsprecher- und Kopfhöreranschluss - Gesprächswiedergabe im LAN für bis zu 30 Clients - Fehlermeldungen via SNMP - E-Mail Versand für Rekorder, Administrator und Workstation - NAS Funktion - Automatische & redundante Archivierung der Gesprächsdaten auf ein über das Netzwerk angebundene NAS System. - Inklusive 19-Zoll Monitor, Tastatur und Maus Technische Daten: - Stromversorgung 90-130 / 180-240 V AC - Ethernet Schnittstelle 10/100/1000 Mbit LAN - Modernste Rechnertechnologie mit 2 GB RAM / 500 GB SATA HDD - 19-Zoll / 4 HE IPC Gehäuse | 1
8.9.0 | 11192 | 2m Handfunkgerät FuG11b Kenwood TK 290 Zuverlässiges und robustes BOS-Handfunkgerät mit BOS Zulassung (BZT: D810143L) für den Einsatz bei Polizei, Feuerwehr, Rettungsdiensten und Organisationen mit Sicherungsaufgaben. Einschl. Standardprogrammierung, Gürtelclip, Akku und Antenne | 2
8.10.0 | F1192 | Ladehalterung passiv WTC 625 für TK 290 für Handfunkgerät Kenwood TK 290 | 2
Pos. | Art.Nr. | 9 Informations- und Kommunikationstechnik | Anzahl
9.1.0 | F4740 | LTE/WiFi/GPS-WLAN-Router Kombi-Gerät TDT Der ELW-Router mit Mobilfunk, WLAN und GPS bietet Einsatzkräften einen ortsunabhängigen High-Speed Internetzugang mit extrem hoher Ausfallsicherheit. Wichtig hierfür sind der Connection Manager - das intelligente Backup Management des VPN Routers - und die Unterstützung von zwei SIM-Karten (Dual SIM Support). Die 2G/3G sowie 4G (LTE = Long Term Evolution) Funkanbindung erfolgt über ein Multiband Modem das die Frequenzbänder von LTE, HSPA+, HSDPA/HSUPA, UMTS, EDGE und GPRS beherrscht. Zusätzlich kann der Router über ein via Ethernet angeschlossenes externes DSL Modem an einem Festanschluss betrieben werden. Der Mobilfunk Router kann problemlos, via permanent aufgebautem VPN-Tunnel, in ein Leitstellen- oder Behördennetz eingebunden und so mittels privater IP Adressierung direkt erreicht werden. Endgeräte können über den schnellen WLAN n-Standard mit 2,4 und 5 GHz, den integrierten 4-Port-Switch oder an dem einzelnen Ethernet Port angeschlossen werden. Inkl. einer Dachantenne mit fünf integrierten Antennen | 1
9.2.0 | F5548 | WLAN-Router Fritz! Box 7490 - Telefonie über VoIP Schneller Internetzugang bzw. Telefonie über vorhandenen Internet bzw. VoIP Zugang. Telefonanlage mit DECT-Basis für bis zu 6 Schnurlostelefone Anschlüsse: - 4x Gigabit-LAN - 2x USB 2.0 - 2x analog ACHTUNG: Keine externe WLAN-Antenne anschließbar! | 1
9.3.0 | F4743 | Schnurlos-Telefon Siemens Gigaset R630H PRO (outdoor) Robust, Staub und Spritzwasser geschützt (IP 65) Reichweite: - Innerhalb von Gebäuden: bis zu 50m - Außerhalb von Gebäuden: bis zu 300m Betriebszeiten - Sprechzeit: bis zu 14 Stunden - Standby-Zeit: bis zu 300 Stunden Speicher: - Telefonbuch mit bis zu 200 Einträgen - Wahlwiederholung der letzten 20 Nummern - Programmierbare Kurzwahltasten | 3
9.4.0 | F5059 | Tisch-Telefon Grandstream GXP1165 VoIP - Graphisches LCD-Display (128 x 40) - Einzel-SIP-Konto, bis zu 2 Anruf-Erscheinungsmodi, 3 XML-programmierbare kontextspezifische Softkeys, 3-Weg-Konferenz - Telefonverzeichnis für bis zu 500 Kontakte - Automatischer persönlicher Info-Service - Doppelt geschaltete 10/100Mbps-Netzwerkanschlüsse mit automatischer Anpassung - Automatische Bereitstellung mit Hilfe von TR-069 oder AES-verschlüsselte XML-Konfigurationsdatei, SRTP und TLS für erweiterte Sicherheit, 802.1x für Medienzugangskontrolle. | 1
9.5.0 | 21145 | TAROX ECO 44 PC 120 GB SSD 4GB RAM Gehäusetyp: Mini-PC Prozessormodell: Intel Core i5-5250U, 2,7 GHz Arbeitsspeicher: 4 GB Festplatte (Kapazität): 120 GB Betriebssystem: Windows 8 Pro 64-bit, Windows 7 Professional 64-bit Prozessortyp: Intel Core i5 Arbeitsspeicher-Typ: DDR3 Installierter Festplattentyp: SSD Grafikkartentyp Onboard / Dediziert: onboard / - Grafikkarte: Intel HD Graphics Schnittstellen: 4 x USB 3.0, 1 x RJ-45, 1 x Mini-HDMI, 1 x | 3
9.6.0 | F2866 | Halterung für PC/Computer unter dem Tisch inkl. 230V-Stromanschluss | 3
9.7.0 | 13337 | Tastatur und Maus, Logitech Wireless - Kabelloses Tastatur-Maus-Set mit kompakter, platzsparender Tastatur - Acht Sondertasten - Spritzwasserschutz - Plug&Play Lieferumfang: - Keyboard - Maus - USB-Empfänger - USB Range Extender - 2 AAA (Tastatur) und 2 AA (Maus)-Batterien - Anwender-Dokumentation | 3
9.8.0 | F1349 | Halterung für Tastatur und Maus | 3
9.9.0 | F1230 | Flachbildschirm 19 Zoll (TFT-Monitor) mit Haltearm 5 Gelenke für jede Winkel-Einstellung: 180° nach oben/unten und links/rechts drehbar. Monitor-Befestigung um 270° drehbar, Arm um 360° drehbar, in 7 Stufen höhenverstellbar. Integrierte Kabelführung. Material: Stahl, kunststoffverkleidet. Monitor-Aufnahme gemäß VESA-Standard. | 3
9.10.0 | 18139 | Multifunktionsgerät Laser Farbe Brother MFC-9120CN Digitales Faxgerät/Kopierer/Drucker/Scanner mit LED Farb-Drucktechnologie 64MB Speicher Standard, max. 576MB Speicher mögl. 16 Seiten in sw/w oder in Farbe pro Minute im Kopiermodus und im Druckmodus PC-Konnektivität: PC-Verbindungsmöglichkeiten: Ja PC-Verbindung: Hi-Speed USB, Ethernet 10 Base-T/100 Base-TX Netzwerkprotokolle: TCP/IP, NetBEUI, IPP, LPR/LPD, RAW IP (Port 9100) Sicherheitsprotokolle & Merkmale: Secure Print, SSL, TLS Betriebssystemunterstützung: MS Windows XP, MS Windows 2000, MS Windows 7, MS Windows Vista, Apple MacOS X 10.3.9 oder höher Software inbegriffen: Treiber & Utilities, Brother BR-Admin Professional, ScanSoft PaperPort SE 11.0, Brother MFL-Pro Suite, Presto! PageManager 7, Brother BR-Admin Light for Linux & Macintosh | 1
9.11.0 | F1584 | Halterung für Multifunktionsgerät/Drucker/Fax Seitliche Begrenzung mit Gummipuffern, Lösbare Fixierung über Zurrgurt mit Klemmschloss. Inkl. 230V-Anschluss, Anschluss an LTE-WLAN-Router mit Netzwerkkabel | 1
9.12.0 | F1582 | Steckdose/Verkabelung USB für Laptop/Beamer im Besprechunfgsraum | 1
9.13.0 | F3222 | Funkwetterstation WMR 200 Wettervorhersage mit 5 Symbolen für sonnig, bewölkt, teilweise bewölkt, Regen und Schnee - Bedienung über Touch-Screen-Display - Windgeschwindigkeit - Windrichtung - 1-Monats-Speicher bei Aufzeichnung alle 2 min - Aktuelle Werte und Wetterentwicklung der letzten 24 h werden gespeichert und mit Zeitstempel versehen - Taupunkt - Windchill (gefühlte Temperatur) - Hitzeindex - Misst täglichen und kumulierten Regenfall - Wetteralarm für min./max. Temperatur, Hitzeindex, Luftfeuchte, Tau-Punkt, Windböen und Regenfallrate - Uhr - Datum - Alarm - Batteriewechselanzeige | 1
9.14.0 | F1072 | Antenne für Autoradio | 1
9.15.0 | F880 | Autoradio-Lautsprecher Hochwertiger 3-Wege Lautsprecher Mylar Hochtöner mit 6 DB Frequenzweiche PIEZO-Hochtöner 70 Watt Belastbarkeit Impedanz: 4 Ohm Durchmesser 130 mm Einbautiefe 50 mm | 1
9.16.0 | F3202 | Autoradio Blaupunkt Toronto 420 BT - Bluetooth 2.0 mit EDR - Telefon-Freisprechen - Audio-Streaming: Ja - CD: CD-ROM, CD-R, CD-RW - Wiedergabeformate: MP3, WMA - Ordner-, Datei- und MP3-Browsing - Tunertyp: Codem III+ Receiver - Max. Leistung (Watt): 4 x 50 - Sinusleistung bei 14,4V (Watt): 4 x 26 - USB-Eingang: Front - Aux-In 1 x Front, 1 x Rückseite - iPod-Eingang via Interface - Vorverstärker-Ausgang - Bedienteil abnehmbar Voraussetzung: Radio-Vorrüstung vorhanden | 1
Pos. | Art.Nr. | 10 Antennentechnik | Anzahl
10.1.0 | F878 | Funkantenne 2m/4m (Procom) Doppelfrequenz-Breitbandantenne 2-m-Band: 167,5-169,5 / 172-174 MHz 4-m-Band: 74,2-77,7 / 84,0-87,5 MHz mit Antennenkabel RG 58 und Servicedeckel Inkl. Einmessen mit Messprotokoll. | 2
10.2.0 | F3975 | Funkantenne Tetra/GPS BOS (Anschluss von 2 Geräten gleichzeitig) GPS / TETRA Fahrzeug-Dachantenne inkl. Vorverkabelung für 2x TETRA Funkgeräte (Parallelbetrieb möglich) Mit Antennenkabel LowLoss und Servicedeckel. Inkl. Einmessen mit Messprotokoll. | 1
10.3.0 | F1226 | Ground-Plane Mastantenne 4m/2m Kathrein Mastkombi-Rundstrahlantenne BOS 0,05 dB mit klappbaren Gegengewichtstäben einschl. Antennenkabel RG 213 inkl. Halterung im Fahrzeug | 1
10.4.0 | F3811 | OPTIONAL: Ground-Plane Mastantenne TETRA BOS 3dB Mastkombi-Rundstrahlantenne PROCOM CXL 70-3LW mit 3 dB Gewinn einschl. Antennenkabel Ecoflex 10 inkl. Halterung im Fahrzeug | 0
10.5.0 | F1228 | Antennenpatchfeld 4-fach Antennenrangierfeld zur freien Zuordnung von 4 Funkgeräten zu den Dachantennen und/oder den Mastantennen | 1
10.6.0 | F1818 | ALTERNATIV: Antennenpatchfeld 6-fach Antennenrangierfeld zur freien Zuordnung von 6 Funkgeräten zu den Dachantennen und/oder den Mastantennen | 0
10.7.0 |  | Überspannungsschutz am Antennerangierfeld (Blitzschutz für Antennen) | 1
10.8.0 | F1666 | Anbau-Mast Teksam 6m, Kopflast 20 kg, Handpumpe zur Aufnahme einer aufsteckbaren RKL und/oder einer Funkantenne. Typ CSQT6M/HP - Höhe eingefahren: 1.900 mm - Höhe ausgefahren: 6.000 mm - Farbe silber, mit Handpumpe - Basisrohr Ø 76,2 mm - Maximale Kopflast: 20 kg | 1
10.9.0 | F1079 | Klappvorrichtung für Mast zum Aufstecken einer Antenne oder eines Power Moons | 1
10.10.0 | F2192 | Aufsteckbrücke für Mast 630 mm (notwendig, wenn beide Mastantennen oder eine Mastantenne und eine RKL gleichzeitig verwendet werden sollen) | 1
10.11.0 | F973 | Dachantenne GSM/UMTS (3-Band, 0dB Gewinn) Dreibandantenne Typ Procom MU 901/1801/UMTS-LX für ALLE Mobilfunknetze - 880-960 MHz (EGSM/NMT-900) - 1710-1880 MHz (DCS-1800/PCN) - 1900-2200 MHz (UMTS) Gewinn: 0 dB Leistung: max. 25W incl. HF-Stecker, HF Verkabelung und Servicedeckel | 2
10.12.0 | F3288 | OPTIONAL: Internet-Satelliten-Anlage Oyster 85 (vollautomatisch) BOS Oyster 85 HDTV IPcopter - Vollautomatische Ausrichtung auf den Internetsatelliten HellaSat (Provider: Provider IPcopter) - 85 cm Antennenspiegel mit iLNB - Hochleistungs-Digital-Receiver mit 2 CI-Slots - Digitales Satellitenmodem - LAN-Anschluss für PC - Fernsehempfang über Astra 1 - Motorgesteuerte 12/24V Außeneinheit - Anschlusskabelsatz, Fernbedienung, SAT-Maus mit Kanalanzeige - Bodenmontagekit ACHTUNG: Es muss ein Vertrag mit einem entsprechenden Serviceprovider abgeschlossen werden! | 0
10.13.0 | F4141 | OPTIONAL: Telefonmodem für Internet-Satelliten-Anlage FritzBOX 7270, passend für Oyster 85 Digital CI Professional | 0
Pos. | Art.Nr. | 11 Feuerwehrtechnische Beladung | Anzahl
11.1.0 | 18605 | Stromerzeuger 13 KVA EISEMANN BSKA 13 EV-SS Fabrikat Eisemann nach DIN 14685, mit Elektrostart, Variospeed und Dreiwegehahn für Fremdbetankung, schallgedämmt, Leistung 13 kVA, mit Briggs & Stratton 4-Takt-Benzin- Motor Typ 386447, einschl. Blei-Gel-Batterie 12 V/15 Ah. Abgasführung frontseitig. Mit Isolationsüberwachung, ohne Abschaltung Maße (LxBxH): ca. 820x440x580 mm, Gewicht: ca. 150 kg | 1
11.2.0 | 16486 | Isolationsüberwachung ohne Abschaltung Zubehör für Eisemann Stromerzeuger BSKA | 1
11.2.1 | 14138 | Abgasschlauch, 50 mm, 2,5 m DIN 14572 zum Anschluss an Feuerwehrfahrzeuge, Tragkraftspritzen, DIN-Stromerzeuger. | 1
11.2.2 | 13458 | Ausgußstutzen flexibel für Blechkanister geeignet für 10 und 20l Kanister | 2
11.3.0 | 11025 | Kraftstoffkanister 20l aus Blech Farbe: oliv, einbrennlackiert stapelbar, UN-Zulassung, geeignet für den Transport von Gefahrgütern nach GGVS. | 1
11.4.0 | 11146 | Leitungsroller 400V/16A 50m 5x2,5 RW-Norm nach DIN EN 61316, für RW nach DIN 14555-3. Mit verzinktem Stahlrohrgestell in schwarz, beschichtetem Tragegriff , K2-Kennzeichnung und Thermoüberlastschutz. Schutzart: IP 54, Eingang: 50 m Gummileitung H 07 RN-F 5 x 2,5, mit CEE Stecker 5x16 A/ 400 V, IP 67, Ausgang: 1x CEE Steckdose 5x16 A/ 400 V, IP 67, 3x Schuko-Steckdose 230 V, IP 68. Maße (HxBxT): ca. 480x340x430 mm, Gewicht: ca. 25 kg 42,0 Leitungstrommel 400 V/230 | 1
11.5.0 | 8663 | Feuerlöscher ABC MINIMAX PU 12G Euro-Troxin Aufladelöscher für Brandklasse A, B und C. Bauart PG 12 H. Armatur aus Messing, gute Dosierbarkeit durch jederzeit abstellbaren Löschmittelstrahl. Löschmittelbehälter aus qualitativ hochwertigem Stahl - innen einfach, außen zweifach phosphatiert - und durch robuste PES-Harz-Außenbeschichtung gegen Korrosion geschützt. Technische Daten: Rating: 55A, 233B und C, Löschmittel/-menge: Euro-Troxin/12 kg, Löscheinheit: A 15/B 15, Temperaturfunktionsbereich: -30°C - +60°C, Funktionsdauer: 44 s, Spritzweite: 8 m, Maße: ca. 620x310x190 mm, Gewicht: ca. 19,6 kg | 1
11.6.0 | 7877 | Verbandkasten B für Kraftwagen DIN 13164 aus hochschlagzähem Kunststoff mit Verschlusslaschen und Scharnier. | 1
11.7.0 | 20371 | Handscheinwerfer ADALIT L-3000 LED ex-geschützt Fokussierter Power-Lichtstrahl - 2 LEDs mit je 135 Lumen - Leuchtweite: 200 m - 2 ergonomische Druckknopf-Schalter - 3 verschiedene Leuchtstärken für 4, 6 oder 8 h Leuchtdauer - Verbleibende Akku-Kapazität in Std./Min. ablesbar - Schwenkbarer Kopf 0/45/90 Grad - Gehäuse aus strapazierfähigem, antistatischem Thermoplast - Erfüllte Standards: IP67, ATEX EX II 1G Ex ia IIC T4 Ga und EX II 1D Ex ia IIIC T85°C Da | 1
11.8.0 | 18365 | BENNING Prüf-/Messgerätetasche ohne Inhalt zur fachgerechten Geräte- Aufbewahrung aus strapazierfähigem Polyestergewebe (schwarz), mit Tragegriff und abnehmbaren Umhängeriemen | 1
11.9.0 | 20184 | Kabeltrommel mit 90 m Netzwerkkabel CAT6 Anschlüsse: Buchse RJ 45 ⇔ Buchse RJ 45 Bauart: S/FTP (Geflechtschirmung um das Gesamtkabel, Folienschirm um die jeweilige Aderpaare) Kabellänge: 90 m Spezifikation: CAT 6 Farbe: Grau | 1
11.10.0 | F2071 | Erdungsgarnitur bestehend aus: - Erdungsspieß mit Sammelschiene - Kupferlitze 6 mm² 15 m lang - Kupferlitze 6 mm² 50 m lang - Anschluss-Zwinge | 1
11.11.0 | 17790 | Multimeter METRAHit 2+ Typ GMC M205A - Auflösung:100 V, 100 m, 10 A - Echteffektivwertmessung (TRMS) - Präzisions-Temperaturmessung - Automatische und manuelle Messbereichswahl - Hinterleuchtete Digitalanzeige + Analogskala - Messwertspeicher HOLD, MIN/MAX-Wert - Signalisierung von Überlast und defekter Sicherung - Schutzart IP40 - Gummi-Schutzhülle - 3 Jahre Gewährleistung - DKD-Kalibrierschein serienmäßig | 1
11.12.0 | 17786 | Schutzleiter-Prüfgerät Testboy Testa vit-Schuki 2 Steckdosenprüfgerät mit einstellbarer FI-Auslösung Mit den Testavit Schuki 2 und Schuki 2K können Steckdosen, Kabeltrommeln, Geräteleitungen und Verbindungskabel in 230 Volt Anlagen überprüft werden. Geprüft wird auf den richtigen Anschluss der Leiter. - TÜV/GS geprüft und zugelassen - IEC/EN 61010-1 (DIN VDE 0411) | 1
11.15.0 | 18366 | OPTIONAL: Analoger Prüfhandapparat TP05D In der Schalterstellung RING wartet TP05D auf Anrufe oder es können Änderungen im Setup Menü vorgenommen werden. Beim ankommenden Ruf werden alle Rufe angezeigt, auch bei ankommender SMS bei der ja normalerweise das erste Läuten unterdrückt wird. Zur Beurteilung der Rufdauer ist das Akustische Signal genauso lang wie die Rufspannung anliegt. Wenn CLIP übertragen wird werden die Daten des Anrufenden im Display angezeigt und im CIDRCL-Speicher gespeichert. Fehlerhafte Datenübertragung wird mit dem entsprechenden Fehlercode angezeigt. | 0
11.16.0 | 18367 | OPTIONAL: ISDN S0 Bus Tester mit 4 LEDs Zum Überprüfen des korrekten Anschlusses eines ISDN-Buses. Einfache Fehlererkennung durch vier Leuchtdioden. Bis zu 42 unterschiedliche Anschluss-Situationen erkennbar. Einfach den ISDN-Tester in eine RJ-45-Buchse einstecken und ablesen, ob eine Störung vorliegt. Keine zusätzliche Stromversorgung notwendig. Inkl. ausführliche Störungsanalyse / Bedienungsanleitung in Deutsch und in Englisch | 0
Pos. | Art.Nr. | 12 Beklebung und Dokumentation | Anzahl
12.1.0 | 17599 | Konturmarkierung für LKW > 7,5t (umlaufend 3M) Reflexfolie nach ECE 104 zur besseren Erkennung besonders bei Nacht. Bei Erstzulassung ab Juli 2011 notwendig! Mögliche Farben: hinten rot oder gelb, seitlich weiß oder gelb. | 1
12.2.0 | 12260 | Beschriftung: Kfz-Kennzeichen Dach Beklebung mit Folie 3M weiß über die gesamte Breite | 1
12.2.1 | 22681 | Beschriftung Front: EINSATZLEITUNG normal Beklebung mit Folie 3M ca. 1.500 mm breit Farbe: weiß oder gelb | 1
12.2.2 | 15379 | Beschriftung Fronttüren, zweizeilig mit Schatten Schriftzug Feuerwehr XY silber mit schwarzem Schatten/umrandet angeliefertes Wappen anbringen | 1
12.3.0 | F4464 | Typenschild LKW nach DIN 14502 / Reifendruckbeschriftung Reifendruckbeschriftung an allen Radläufen. Gefrästes, eloxiertes Alu-Typenschild nach DIN, montiert im Bereich der Fahrertüre innen. Montage der beigestellten Nummernschilder inkl. Nummernschild-Unterlagen. Wartungs- und Bedienhinweise für die eingebauten Komponenten. | 1
12.4.0 | F830 | Schaltplan erstellen | 1
12.5.0 | F2256 | Energiebilanz erstellen | 1
12.6.0 | F831 | Bedienungsanleitungen erstellen | 1
12.7.0 |  | Projektierung, Inbetriebnahme, Einweisung der kommunikations- und informationstechnischen Ausrüstung | 1
12.8.0 | F1088 | VDE-Abnahme mit Prüfprotokoll für 230V-Installation | 1
12.9.0 | F869 | Erdung und Potentialausgleich für 230V-Einspeisung Potentialausgleich nach DIN VDE 0100 Teil 717 Anschlusspunkt für Erdung bzw. Erdungsspieß | 1
12.10.0 | 20260 | Netzwerkmessung und Dokumentation ELW-2 Messung der Netzwerkverkabelung der auf Basis von Ethernet-Protokollen ins Fahrzeug eingebauten Netzwerktechnik. Umfassende Dokumentation incl. Prüfprotokoll. | 1
Pos. | Art.Nr. | 13 Abnahme | Anzahl
13.1.0 | F119 | TÜV-Abnahme StVZO inkl. Abändern der techn. Daten in den Fahrzeugpapieren. | 1
13.2.0 | F1208 | Feuerwehrtechnische Abnahme | 1
13.3.0 | F5611 | Fahrzeug voll tanken (LKW) Pauschale inkl. Fahrtkosten | 1
13.4.0 | F5634 | Individuelle Beratung inklusive Nach Auftragserteilung wird in einer detaillierten Baubesprechung der gesamte Auftrag mit dem Kunden durchgesprochen. Zu diesem Zeitpunkt kann noch zu jeder Position deren Ausführung im Fahrzeug sowie bei Bedarf die Positionierung und die Schaltung individuell festgelegt werden. Außerdem werden bei der Gelegenheit weitere mögliche Ausführungen eingehend erläutert. Die Baubesprechung wird von hierfür geschultem Personal durchgeführt. | 0
13.5.0 | F5553 | Umgang mit angelieferten Komponenten Gerne können Sie uns auch evtl. bereits vorhandene Komponenten beistellen. Solche Beistellteile müssen jedoch spätestens zur Baubesprechung vorliegen. Nur so kann rechtzeitig die notwendige Halterung disponiert, der entsprechende Platzbedarf eingeplant, benötigte Karosserie-Verstärkungen eingearbeitet und die Stromversorgung bzw. Absicherung gewährleistet werden. Sollten Teile NICHT zur Baubesprechung vorliegen, können Mehrkosten entstehen, die ein vielfaches der geplanten Kosten betragen! Wir werden diese dann nach Aufwand in Rechnung stellen. | 0
Waldbrunn, 14.01.2016
Hensel Fahrzeugbau GmbH & Co. KG